## ZAKRES PRAC
PLANOWANY ZAKRES PRAC
Przebudowa dróg gminnych nr 124008N, 124009N, 124010N Zawidy
| Numer Specyfikacji | Opis robót | Jedn. | Ilość
1 | 2 | 3 | 4 | 5
1 | D-01.00.00 | ROBOTY PRZYGOTOWAWCZE
Odtworzenie trasy i punktów wysokościowych oraz sporządzenie inwentaryzacji powykonawczej drogi
1 | D-01.01.01a | Odtworzenie trasy i punktów wysokościowych przy liniowych robotach ziemnych - trasa w terenie równinnym wraz z wykonaniem mapy powykonawczej | km | 1.485
Usunięcie drzew i krzaków
2 | D-01.02.01 | Wycinka drzew wraz z usunięciem karpin (założenie) | szt. | 20
2 | D-03.00.00 | ODWODNIENIE
Odwodnienie korpusu drogowego
3 | D - 03.01.03a | Remont przepustu w w km 0+250 124008N, km 0+175 124009N, , - rozbiórka istniejącego przepustu L8,0m (w tym roboty ziemne), - wykonanie przepustu z rur HDPE SN-8 L=8,00m na ławie kruszywowej i zasypką z kruszywa naturalnego - obrukowanie wlotów 10m2 kamieniem polnym gr.10cm za zaprawie cem-piask 5cm | kpl | 2
3 | D-04.00.00 | PODBUDOWY
Korytowanie wraz z profilowaniem i zagęszczeniem podłoża
4 | D-04.01.01 | Wykonanie koryta pod jezdnię o głębokości 89 cm z transportem urobku samochodami samowyładowczymi na odległość do 5 km | m² | 6718.4
5 | D-04.01.01 | Wykonanie koryta na zjazdach o głębokości 48 cm z transportem urobku samochodami samowyładowczymi na odległość do 5 km | m² | 187.1
Warstwy odsączające i odcinające
6 | D-04.02.01a | Wzmocnienie podłoża gruntowego geotkaniną LF35/35 | m² | 6718.4
7 | D-04.02.01 | Mechaniczne wykonanie warstwy odsączającej z kruszywa naturalnego o grubości po zagęszczeniu 20 cm - zjazdy | m² | 187.1
Podłoże ulepszone z mieszanki kruszywa niezwiązanego
8 | D-04.04.00a | Wykonanie warstwy mrozoochronnej z miesznaki niezwiązanej o CBR ≥ 25% o grubości po zagęszczeniu 45 cm - jezdnia | m² | 6718.4
Podbudowa zasadnicza z mieszanki kruszywa niezwiązanego
9 | D-04.04.02b | Podbudowa z mieszanki 0/31,5 niezwiązanej z kruszywem C 50/30 stabilizowanej mechanicznie o grubości po zagęszczeniu 22 cm - jezdnia | m² | 6718.4
10 | D-04.04.02b | Podbudowa z mieszanki 0/31,5 niezwiązanej z kruszywem C 50/30 stabilizowanej mechanicznie o grubości po zagęszczeniu 20 cm - zjazdy | m² | 187.1
4 | D-05.00.00 | NAWIERZCHNIE
Nawierzchnia z betonu asfaltowego. Warstwa wiążąca i wyrównawcza wg WT-1 i WT-2 2016
11 | D-05.03.05b | Wykonanie warstwy wiążącej z betonu asfaltowego AC 16 W o grubości po zagęszczeniu 8 cm - jezdnia i mijanki | m² | 6718.4
12 | D-05.03.05b | Wykonanie warstwy wiążącej z betonu asfaltowego AC 16 W o grubości po zagęszczeniu 4 cm - zjazdy | m² | 187.1
Połączenia międzywarstwowe nawierzchni drogowej emulsją asfaltową
13 | D-04.03.01a | Mechaniczne oczyszczenie istniejącej nawierzchni - jezdnia i zjazdy | m² | 6718.4
14 | D-04.03.01a | Skropienie emulsją asfaltową nawierzchni bitumicznej - jezdnia i zjazdy | m² | 6905.5
Nawierzchnia z betonu asfaltowego. Warstwa ścieralna wg WT-1 i WT-2 2016
15 | D-05.03.05a | Wykonanie warstwy ścieralnej z betonu asfaltowego AC 11 S o grubości po zagęszczeniu 4 cm - jezdnia | m² | 6718.4
16 | D-05.03.05a | Wykonanie warstwy ścieralnej z betonu asfaltowego AC 11 S o grubości po zagęszczeniu 4 cm - zjazdy | m² | 187.1
5 | D-06.00.00 | ROBOTY WYKOŃCZENIOWE
Pobocze utwardzone mieszanką kruszyw niezwiązanych
17 | D-06.03.01a | Uzupełnianie poboczy mieszanką 0/31,5 niezwiązaną z kruszywem CNR stabilizowaną mechanicznie gr. 12 cm | m² | 2227.5
Rowy przydrożne
18 | D-06.04.01 | Odmulenie rowów z transportem urobku samochodami samowyładowczymi na odległość do 5 km - do utylizacji (założenie) | mb | 2000
6 | D-07.00.00 | URZĄDZENIA BEZPIECZEŃSTWA RUCHU
Oznakowanie poziome
19 | D-07.01.01a | Wykonanie oznakowania poziomego cienkowarstwowego (założenie) | m² | 30
Oznakowanie pionowe
20 | D-07.02.01a | Montaż oznakowania pionowego w zakresie znaków typu A, B, C i D z grupy wielkości małe wg. projektu organizacji ruchu (założenie) | szt. | 20
21 | D-07.02.01a | Montaż oznakowania pionowego w zakresie znaków typu T z grupy wielkości małe wg. projektu organizacji ruchu (założenie) | szt. | 10
7 | D-10.00.00 | INNE ROBOTY
22 |  | Budowa kanału technologicznego - moduł KTu1 ze studniami kablowymi typu SKR-1 | m | 1200
23 |  | Montaż rur osłonowych typu AROT | m | 100
24 |  | Regulacja zaworów sieci wodociagowej | szt. | 4
25 |  | Regulacja studni kanalizacji sanitarnej i deszczowej | szt. | 4
26 |  | Branża elektryczna - oświetlenie: - wymiana opraw istniejących na oprawy typu LED (8 szt.) - w ciągach DG 124008N, 124010N - dostawienie nowych opraw typu LED (7 szt.) na istniejących słupach - w ciągach DG 124008N, 124010N - montaż nowych słupów na fundamentach z oprawami typu LED o zasilaniu opartym na OZE - (do 10 szt.) - w ciągu DG 124009N | kpl. | 1