## Ul.Okręg.ażur.pr
PRZEDMIAR ROBÓT
Zagospodarowanie terenu przy ul. Okręg w Reszlu
| Numer Specyfikacji | Opis robót | Jedn. | Ilość
1 | 2 | 3 | 4 | 5
I | 01.00.00 | ROBOTY PRZYGOTOWAWCZE
1 | D-01.01.01a | Odtworzenie trasy i punktów wysokościowych przy liniowych robotach ziemnych - trasa w terenie równinnym wraz z wykonaniem mapy powykonawczej | km | 0.06
2 | D-01.03.00 | Ułożenie dwudzielnych rur osłonowych (w tym roboty ziemne): na sieci telekom i sieci energetycznej | m | 34.4
IV | 04.00.00/05.00.00 | PODBUDOWY I NAWIERZCHNIE
Konstrukcja chodnika
3 | D-04.01.01 | Wykonanie koryta o głębokości 42 cm z transportem urobku samochodami samowyładowczymi na odległość do 5 km (chodnik) | m² | 22
4 | D-04.02.01a | Wzmocnienie podłoża gruntowego geotkaniną LF35/35 (chodnik) | m² | 22
5 | D-04.04.02b | Podbudowa z mieszanki kruszywa C50/30 stabilizowanego mechanicznie o grubości po zagęszczeniu 30 cm (chodnik) | m² | 22
6 | D-05.03.23a | Nawierzchnia z brukowej kostki betonowej gr. 8cm. na podsypce cementowo-piaskowej 1:4 gr.4cm z wypełnieniem spoin (chodnik) | m² | 22
Konstrukcja drogi - płyty ażurowe/wariant 2
7 | D-04.01.01 | Wykonanie koryta o głębokości 45 cm z transportem urobku samochodami samowyładowczymi na odległość do 5 km (droga) | m² | 240
8 | D-04.02.01a | Wzmocnienie podłoża gruntowego geotkaniną LF35/35 (droga) | m² | 240
9 | D-04.04.02b | Podbudowa z mieszanki kruszywa C50/30 stabilizowanego mechanicznie o grubości po zagęszczeniu 30 cm (droga) | m² | 240
10 | D-05.03.23a | Nawierzchnia z płyt ażurowych gr. 10 cm. na podsypce cem.-piaskowej gr.5cm z wypełnieniem spoin kruszywem naturalnym 2/8 (droga) | m² | 240
VI | 06.00.00 | ROBOTY WYKOŃCZENIOWE
11 | D-06.03.01a | Wykonanie poboczy z mieszanki kruszyw łamanych C 50/30 stabilizowanych mechanicznie - grubości 10 cm | m² | 19.5
VIII | 08.00.00 | ELEMENTY ULIC
12 | D-08.01.01b | Krawężniki betonowe najazdowe o wymiarach 15x22x100cm z wykonaniem ław betonowych z oporem, beton klasy C 12/15 | m | 100
13 | D-08.01.01b | Obrzeża betonowe o wymiarach 8x30x100cm na podsypce cementowo-piaskowej | m | 16