## PR ch.Reszel
PRZEDMIAR ROBÓT
Przebudowa ciągu pieszego między ulicami Łukasińskiego - Dąbrowskiego w Reszlu
| Numer Specyfikacji | Opis robót | Jedn. | Ilość
1 | 2 | 3 | 4 | 5
I | 01.00.00 | ROBOTY PRZYGOTOWAWCZE
1 | D-01.01.01a | Odtworzenie trasy i punktów wysokościowych przy robotach ziemnych - w terenie równinnym wraz z wykonaniem mapy powykonawczej (obsługa budowy) | kpl | 1
2 | D-01.02.04 | Rozbiórka elementów dróg: chodnik | m² | 175.14
3 | D-01.02.04 | Rozbiórka ogrodzenia | m | 10.9
4 | D-01.03.00 | Ułożenie dwudzielnych rur osłonowych (w tym roboty ziemne) na istniejących sieciach | m | 21
II | 02.00.00 | ROBOTY ZIEMNE
5 | D-02.01.01 | Wykonanie wykopów - grunty nieskaliste | m3 | 40
IV | 04.00.00 | PODBUDOWY
| 04.00.01 | Chodnik/ kostka betonowa
6 | D-04.02.02 | Warstwa mrozoochronna z mieszanki kruszywa związanego hydraulicznie cementem C1,5/2 po zagęszczeniu 12 cm | m² | 175.14
7 | D-04.04.02b | Podbudowa z mieszanki kruszywa C50/30 stabilizowanego mechanicznie o grubości po zagęszczeniu 15 cm | m² | 175.14
V | 05.00.00 | NAWIERZCHNIE
8 | D-05.03.23a | Nawierzchnia z brukowej kostki betonowej gr. 8cm. na podsypce cementowo-piaskowej 1:4 gr.5cm z wypełnieniem spoin | m² | 175.14
VI | 06.00.00 | ROBOTY WYKOŃCZENIOWE
9 | D-06.01.01 | Umocnienie powierzchniowe skarp, rowów i ścieków - umocnienie skarpy płytami ażurowymi | m² | 11.2
VIII | 08.00.00 | ELEMENTY ULIC
10 | D-08.01.01b | Krawężniki betonowe najazdowe o wymiarach 15x22x100cm z wykonaniem ław betonowych z oporem, beton klasy C 12/15 | m | 52
11 | D-08.01.01b | Obrzeża betonowe o wymiarach 8x30x100cm na podsypce cementowo-piaskowej | m | 181.7
IX | 9.00.00 | ZIELEŃ
12 | D-09.01.01a | Zieleń przydrożna | m² | 25
X | 10.00.00 | INNE ROBOTY
13 |  | Regulacja wysokościowa lampy solarnej | szt. | 1

## KO ch.Reszel
KOSZTORYS OFERTOWY
Przebudowa ciągu pieszego między ulicami Łukasińskiego - Dąbrowskiego w Reszlu
| Numer Specyfikacji | Opis robót | Jedn. | Ilość | Cena jednost. | Wartość
1 | 2 | 3 | 4 | 5 | 6 | 7
I | 01.00.00 | ROBOTY PRZYGOTOWAWCZE
1 | D-01.01.01a | Odtworzenie trasy i punktów wysokościowych przy robotach ziemnych - w terenie równinnym wraz z wykonaniem mapy powykonawczej (obsługa budowy) | kpl | 1 |  | 0
2 | D-01.02.04 | Rozbiórka elementów dróg: chodnik | m² | 175.14 |  | 0
3 | D-01.02.04 | Rozbiórka ogrodzenia | m | 10.9 |  | 0
4 | D-01.03.00 | Ułożenie dwudzielnych rur osłonowych (w tym roboty ziemne) na istniejących sieciach | m | 21 |  | 0
II | 02.00.00 | ROBOTY ZIEMNE
5 | D-02.01.01 | Wykonanie wykopów - grunty nieskaliste | m3 | 40 |  | 0
IV | 04.00.00 | PODBUDOWY
| 04.00.01 | Chodnik/ kostka betonowa
6 | D-04.02.02 | Warstwa mrozoochronna z mieszanki kruszywa związanego hydraulicznie cementem C1,5/2 po zagęszczeniu 12 cm | m² | 175.14 |  | 0
7 | D-04.04.02b | Podbudowa z mieszanki kruszywa C50/30 stabilizowanego mechanicznie o grubości po zagęszczeniu 15 cm | m² | 175.14 |  | 0
V | 05.00.00 | NAWIERZCHNIE
8 | D-05.03.23a | Nawierzchnia z brukowej kostki betonowej gr. 8cm. na podsypce cementowo-piaskowej 1:4 gr.5cm z wypełnieniem spoin | m² | 175.14 |  | 0
VI | 06.00.00 | ROBOTY WYKOŃCZENIOWE
9 | D-06.01.01 | Umocnienie powierzchniowe skarp, rowów i ścieków - umocnienie skarpy płytami ażurowymi | m² | 11.2 |  | 0
VIII | 08.00.00 | ELEMENTY ULIC
10 | D-08.01.01b | Krawężniki betonowe najazdowe o wymiarach 15x22x100cm z wykonaniem ław betonowych z oporem, beton klasy C 12/15 | m | 52 |  | 0
11 | D-08.01.01b | Obrzeża betonowe o wymiarach 8x30x100cm na podsypce cementowo-piaskowej | m | 181.7 |  | 0
IX | 9.00.00 | ZIELEŃ
12 | D-09.01.01a | Zieleń przydrożna | m² | 25 |  | 0
X | 10.00.00 | INNE ROBOTY
13 |  | Regulacja wysokościowa lampy solarnej | szt. | 1 |  | 0
OGÓŁEM: | [5 empty] | 0
PODATEK VAT 23%: | [5 empty] | 0
WARTOŚĆ: | [5 empty] | 0