## Reszel.zjazd590 PR
PRZEDMIAR ROBÓT
Budowa zjazdu z drogi wojewódzkiej Nr 590 na drogę gminną (wewnętrzną) - dz. Nr 3-44/1
| Numer Specyfikacji | Opis robót | Jedn. | Ilość
1 | 2 | 3 | 4 | 5
I | 01.00.00 | ROBOTY PRZYGOTOWAWCZE
1 | D-01.01.01a | Odtworzenie trasy i punktów wysokościowych przy liniowych robotach ziemnych - trasa w terenie równinnym wraz z wykonaniem mapy powykonawczej | kpl | 1
2 | D-01.02.01 | Usunięcie drzew | szt. | 1
3 | D-01.02.01 | Usunięcie karp | szt. | 2
4 | D-01.02.02a | Zdjęcie warstwy ziemi urodzajnej 15cm | m² | 39
5 | D-01.02.04 | Rozbiórka elementów dróg: istniejący chodnik | m² | 3.2
6 | D-01.03.00 | Ułożenie dwudzielnych rur osłonowych (w tym roboty ziemne): na sieci telekom i sieci energetycznej | m | 7
III | 03.00.00 | ODWODNIENIE
7 | D - 06.02.01a | Budowa przepustu pod zjazdem - wykonanie przepustu z rur HDPE SN-8 fi400 na ławie kruszywowej (25cm) i zasypką z kruszywa naturalnego (10cm) długości do 10mb, - ustawienie ścianek szczelnych skośnych fi600 (2200) na wlocie i wylocie przepustu, na ławie kruszywowej (25cm), - obrukowanie wylotu i wylotu przepustu ~ 12,9m2 (wlot 8,7m2, wylot 4,2m2) kamieniem polnym gr.~10cm za zaprawie cem-piask ~5cm - umocnienie dna rowu oraz skarp płytami ażurowymi na podsypce piaskowej 10cm ~9,0m2 (wlot 6,0m2, wylot 3,0m2) | kpl | 1
IV | 04.00.00 | PODBUDOWY
8 | D-04.01.01 | Wykonanie koryta o głębokości 50 cm z transportem urobku samochodami samowyładowczymi na odległość do 5 km (zjazdy) | m² | 102.6
9 | D-04.05.01b | Warstwa ulepszonego podłoża z gruntu stabilizowanego cemenetem R<=2MPa grubości po zagęszczeniu 25 cm (zjazdy) | m² | 102.6
10 | D-04.02.02 | Warstwa mrozoochronna z mieszanki kruszywa C50/30 stabilizowanego mechanicznie o grubości po zagęszczeniu 28 cm (zjazdy) | m² | 102.6
11 | D-04.03.01 | Mechaniczne oczyszczenie istniejącej nawierzchni: 2 krotność (jezdnia, zjazdy) | m² | 102.6
12 | D-04.03.01 | Skropienie emulsją asfaltową nawierzchni bitumicznej:2 krotność (jezdnia, zjazdy) | m² | 102.6
13 | D-04.01.01 | Wykonanie koryta o głębokości do 10 cm z transportem urobku samochodami samowyładowczymi na odległość do 5 km (chodnik) | m² | 3.2
14 | D-04.04.02b | Podbudowa zasadnicza z mieszanki kruszywa C50/30 stabilizowanego mechanicznie o grubości po zagęszczeniu 20 cm (chodnik) | m² | 3.2
15 | D-04.07.01a | Podbudowa z betonu asfaltowego AC 22 P KR3 o grubości po zagęszczeniu 10 cm (zjazd) | m² | 102.6
V | 05.00.00 | NAWIERZCHNIE
16 | D-05.03.05b | Warstwa wiążąca z betonu asfaltowego AC 16 W KR3 o grubości po zagęszczeniu 8 cm (zjazd) | m² | 102.6
17 | D-05.03.05a | Warstwy ścieralna z betonu asfaltowego AC 11 S KR3 o grubości po zagęszczeniu 4 cm (zjazd) | m² | 102.6
18 | D-05.03.23a | Nawierzchnia z brukowej kostki betonowej gr. 8cm. na podsypce cementowo-piaskowej 1:4 gr.4cm z wypełnieniem spoin (chodnik) | m² | 3.2
VI | 06.00.00 | ROBOTY WYKOŃCZENIOWE
19 | D-06.01.01 | Umocnienie powierzchniowe skarp, rowów i ścieków - obrukowanie poboczy | m² | 9.9
20 | D-06.03.01a | Wykonanie poboczy z mieszanki kruszyw łamanych C 50/30 stabilizowanych mechanicznie - grubości 12 cm | m² | 8.1
21 | D-06.04.01 | Odmulenie rowów, profilowanie skarp z transportem urobku samochodami samowyładowczymi na odległość do 5 km - do utylizacji w lokalzaicji zjazdu po 10mb na stronę | mb | 20
VIII | 08.00.00 | ELEMENTY ULIC
22 | D-08.01.01b | Krawężniki betonowe oporniki o wymiarach 12x25x100cm z wykonaniem ław betonowych z oporem, beton klasy C 12/15 | m | 40
23 | D-08.01.01b | Obrzeża betonowe o wymiarach 8x30x100cm na podsypce cementowo-piaskowej | m | 3