## Zał_nr_4_przedmiar
Lp. | Kod | Opis, lokalizacja i wyliczenia | Jm | Ilości składowe | Razem
1 | D-02.03.00. | NASYPY
2 | D-02.03.01, D-06.01.10 | Wykonanie nasypów mechanicznie z gruntu kat. I-II z transportem urobku na nasyp samochodami na odl. do 15 km wraz z formowaniem i zagęszczeniem nasypu i zwilżeniem w miarę potrzeby warstw zagęszczanych wodą | m3 |  | 72.2
Wyrównanie i uzupełnienie korpusu drogi.Tabela robót ziemnych. Wartość nasypuwraz z uzupełnieniem poboczy i zjazdów.Nadmiar rozplantować w pasie drogi.
|  | 72.16 | m3 | 72.2
3 | D.04.04.00 | PODBUDOWY
4 | D.04.01.01 | Profilowanie i zageszczenie podłoża pod warstwy konstrukcyjne nawierzchni wykonane mechanicznie w gruncie kat. II-IV | m2 |  | 4035.6
Ścięta nawierzchnia żwirowa do wbudowania ilość 73,38m3 (tabela robótziemnych)droga główna
|  | 1153,02*3,5 | m2 | 4035.6
5 | D.04.04.00a | Wykonanie nawierzchni (podbudowy) z kruszywa naturalnego stabilizowanego mechanicznie, (C50/30) grubość warstwy po zagęszczeniu 15 cm | m2 |  | 4035.6
droga główna
|  | 1153,02*3,5 | m2 | 4035.6